## Tabelle1 (2)
Drehzahl undGeschwindigkeiten mit unterschiedlichen Bereifungen U4000/U5000
Bereifung 365/80 R20 Michelin XZL Reifenumfang |  |  |  | 3.33 | m | Antriebsübersetzungen
Bereifung 445/65 R22,5 CGS/Conti AC70+ Reifenumfang |  |  |  | 3.509 | m | Getriebeübersetzung 1. Gang |  |  |  | Eingang:Ausgang = |  | 9.57
Bereifung 445/65 R22,5 Michelin XZL Reifenumfang |  |  |  | 3.55 | m | Getriebeübersetzung 8. Gang |  |  |  | Eingang:Ausgang = |  | 0.73
Breifung 14.00 R20 Michelin XZL od. XZY 3 Reifenumfang |  |  |  | 3.83 | m | Achsübersetzung (Differential+Achsvorgelege) |  |  |  | Eingang:Ausgang = |  | 6.94
Drehzahl Motor [1/min] | Drehzahl Getriebeausgang [1/min] |  | Radumdrehungen [1/min] |  | Geschwindigkeit [km/h] 365/80 R20 Michelin XZL |  | Geschwindigkeit [km/h] 445/65 R22,5 CGS/Conti AC70+ |  | Geschwindigkeit [km/h] 445/65 R22,5 Michelin XZL od. XZY 3 |  | Geschwindigkeit [km/h] 14.00 R20 Fabrikat?
| 1. Gang | 8. Gang | 1. Gang | 8. Gang | 1. Gang | 8. Gang | 1. Gang | 8. Gang | 1. Gang | 8. Gang | 1. Gang | 8. Gang
500 | 52.2466 | 684.9315 | 7.5283 | 98.6933 | 1.5042 | 19.7189 | 1.585 | 20.7789 | 1.6035 | 21.0217 | 1.73 | 22.6797
600 | 62.6959 | 821.9178 | 9.034 | 118.432 | 1.805 | 23.6627 | 1.902 | 24.9347 | 1.9242 | 25.226 | 2.076 | 27.2157
700 | 73.1452 | 958.9041 | 10.5397 | 138.1706 | 2.1058 | 27.6065 | 2.219 | 29.0904 | 2.2449 | 29.4303 | 2.422 | 31.7516
800 | 83.5946 | 1095.8904 | 12.0453 | 157.9093 | 2.4067 | 31.5503 | 2.536 | 33.2462 | 2.5657 | 33.6347 | 2.768 | 36.2876
900 | 94.0439 | 1232.8767 | 13.551 | 177.6479 | 2.7075 | 35.4941 | 2.853 | 37.402 | 2.8864 | 37.839 | 3.114 | 40.8235
1000 | 104.4932 | 1369.863 | 15.0567 | 197.3866 | 3.0083 | 39.4378 | 3.17 | 41.5578 | 3.2071 | 42.0433 | 3.46 | 45.3594
1100 | 114.9425 | 1506.8493 | 16.5623 | 217.1253 | 3.3092 | 43.3816 | 3.487 | 45.7136 | 3.5278 | 46.2477 | 3.806 | 49.8954
1200 | 125.3918 | 1643.8356 | 18.068 | 236.8639 | 3.61 | 47.3254 | 3.804 | 49.8693 | 3.8485 | 50.452 | 4.152 | 54.4313
1300 | 135.8412 | 1780.8219 | 19.5737 | 256.6026 | 3.9108 | 51.2692 | 4.121 | 54.0251 | 4.1692 | 54.6563 | 4.498 | 58.9673
1400 | 146.2905 | 1917.8082 | 21.0793 | 276.3412 | 4.2116 | 55.213 | 4.438 | 58.1809 | 4.4899 | 58.8607 | 4.844 | 63.5032
1500 | 156.7398 | 2054.7945 | 22.585 | 296.0799 | 4.5125 | 59.1568 | 4.755 | 62.3367 | 4.8106 | 63.065 | 5.19 | 68.0392
1600 | 167.1891 | 2191.7808 | 24.0907 | 315.8186 | 4.8133 | 63.1005 | 5.072 | 66.4924 | 5.1313 | 67.2694 | 5.536 | 72.5751
1700 | 177.6385 | 2328.7671 | 25.5963 | 335.5572 | 5.1141 | 67.0443 | 5.389 | 70.6482 | 5.452 | 71.4737 | 5.882 | 77.111
1800 | 188.0878 | 2465.7534 | 27.102 | 355.2959 | 5.415 | 70.9881 | 5.7061 | 74.804 | 5.7727 | 75.678 | 6.228 | 81.647
1900 | 198.5371 | 2602.7397 | 28.6077 | 375.0345 | 5.7158 | 74.9319 | 6.0231 | 78.9598 | 6.0934 | 79.8824 | 6.574 | 86.1829
2000 | 208.9864 | 2739.726 | 30.1133 | 394.7732 | 6.0166 | 78.8757 | 6.3401 | 83.1156 | 6.4141 | 84.0867 | 6.92 | 90.7189
2100 | 219.4357 | 2876.7123 | 31.619 | 414.5119 | 6.3175 | 82.8195 | 6.6571 | 87.2713 | 6.7348 | 88.291 | 7.266 | 95.2548
2200 | 229.8851 | 3013.6986 | 33.1246 | 434.2505 | 6.6183 | 86.7633 | 6.9741 | 91.4271 | 7.0556 | 92.4954 | 7.612 | 99.7908
2300 | 240.3344 | 3150.6849 | 34.6303 | 453.9892 | 6.9191 | 90.707 | 7.2911 | 95.5829 | 7.3763 | 96.6997 | 7.958 | 104.3267
2400 | 250.7837 | 3287.6712 | 36.136 | 473.7278 | 7.22 | 94.6508 | 7.6081 | 99.7387 | 7.697 | 100.904 | 8.304 | 108.8627
2500 | 261.233 | 3424.6575 | 37.6416 | 493.4665 | 7.5208 | 98.5946 | 7.9251 | 103.8944 | 8.0177 | 105.1084 | 8.6501 | 113.3986
2600 | 271.6823 | 3561.6438 | 39.1473 | 513.2052 | 7.8216 | 102.5384 | 8.2421 | 108.0502 | 8.3384 | 109.3127 | 8.9961 | 117.9345
Vorteil bei 445/65R22.5 Profil XZY 3 wäre die Laufruhe und die Runderneuerungsmöglichkeit (Heissrunderneuerung) + längere Laufleistung